## 122
Projet
Remarques
Grandeur mesurée 2: Exigences accrues
Catégorie d’affectation | Logement | Nouvelle construction |  |  | Choix | Logement | Nouvelle construction
[6 empty] | Administration / Utilisations du rez-de-chaussée | Rénovation
Exigence accrue en termes d’architecture dans le cas des logements |  |  |  | 1 point maximum
1. Prévoir au moins une aire de stationnement pour scooters électriques et fauteuils roulants de 1,10 m de large et 1,40 de long pour 5 logements |  |  |  | Veuillez choisir | Choix | Veuillez choisir
2. Logements à plusieurs étages: Accès sans marche à l’étage d’habitation (l’étage d’habitation comprend au minimum une chambre, la cuisine et la pièce sanitaire principale) |  |  |  | Veuillez choisir |  | oui
3. Seuils de portes à l’intérieur du logement (autorisés d’un côté uniquement) de 10 mm maximum (valeur cible: 0 mm) |  |  |  | Veuillez choisir |  | non
7. En complément de la pièce de séjour, au moins une chambre supplémentaire, d’une surface minimale de 14 m² (aucune cote de la pièce inférieure à 3,00 m) |  |  |  | Veuillez choisir
8. Prévoir des paliers intermédiaires d’une profondeur minimale de 1,20 m dans les escaliers, toutes les 10 marches maximum |  |  |  | Veuillez choisir | Choix | Veuillez choisir
9. Pour les rampes de plus de 6 m de long, prévoir des paliers intermédiaires d’au minimum 1,40 m de long |  |  |  | Veuillez choisir |  | oui
12. Chemins et couloirs d’une largeur utile minimale de 1,40 m |  |  |  | Veuillez choisir |  | non
13. Pièce sanitaire principale: porte s’ouvrant vers l’extérieur |  |  |  | Veuillez choisir |  | n/a
14. En cas de portes battantes manuelles, prévoir un espace libre d’au moins 60 cm de large à côté de la zone de pivotement des battants. |  |  |  | Veuillez choisir
15. Équiper la pièce sanitaire principale du logement d’un WC dans un coin à angle droit, d’un lavabo et d’une douche de plain-pied |  |  |  | Veuillez choisir
19. Prévoir au moins une place de stationnement adaptée aux fauteuils roulants par zone de stationnement (espace extérieur et bâtiment) pour les visiteurs |  |  |  | Veuillez choisir
Veuillez choisir
Veuillez choisir
Veuillez choisir
Veuillez choisir
|  |  | Mesures mises en œuvre: | 0
|  |  |  | 0 Point | 0
Exigences accrues en termes d’adaptabilité Logements |  |  |  | 0,5 point maximum
1. Si logements à plusieurs étages, permettre l’installation ultérieure d’un monte-escaliers (marches d’au moins 1,00 m de large dans le cas d’un escalier droit et d’1,10 m pour les autres formes d’escaliers) |  |  |  | Veuillez choisir
2. Prévoir l’installation ultérieure de mains courantes de chaque côté des escaliers (ou des mains courantes sont déjà disponibles) |  |  |  | Veuillez choisir
3. Coupe transversale de la main-courante ronde à ovale, avec un diamètre allant de 35 à 45 mm |  |  |  | Veuillez choisir
4. Les murs de la pièce sanitaire principale doivent pouvoir supporter la fixation de dispositifs d’aménagement, de maintien et de soutien (ou alors, des poignées de maintien sont disponibles). |  |  |  | Veuillez choisir
|  |  | Mesures mises en œuvre: | 0
|  |  |  | 0 Point | 0
Exigences accrues en termes de facilité d’utilisation Logements |  |  |  | 0,5 point maximum
1. Possibilité d’accès jusqu’à l’entrée du bâtiment (montée et descente de voiture, transbordement et déchargement) |  |  |  | Veuillez choisir
2. Prévoir des sièges dans la zone d’entrée |  |  |  | Veuillez choisir
3. Éléments de commande et inscriptions selon la norme SIA 500, chapitre 6 |  |  |  | Veuillez choisir
4. Éclairement de 300 lux minimum dans la zone d’entrée, la cage d’escalier, le couloir, la buanderie, le compartiment de la cave |  |  |  | Veuillez choisir
5. Installation de revêtements de sol antidérapants |  |  |  | Veuillez choisir
6. Une mesure pour les personnes malvoyantes |  |  |  | Veuillez choisir
7. Une mesure pour les personnes malentendantes |  |  |  | Veuillez choisir
8. Les couloirs du bâtiment et les chemins à ses abords doivent être dotés d’une aire de manœuvre d’au moins 1,40 × 1,70 m. À titre indicatif, ces aires de manœuvre doivent être implantées tous les 15 m. |  |  |  | Veuillez choisir
9. Pente des rampes inférieure ou égale à 3,4° (6%); largeur minimale des rampes: 1,20 m |  |  |  | Veuillez choisir
|  |  | Mesures mises en œuvre: | 0 | 0
0 Point
Résultat de l’évaluation |  |  |  | 0 Point
Auteur (nom, entreprise, téléphone, email)
Date

## Exigences
Architecture Logements (N = Nouvelle construction, R = Rénovation)
N | R | Exigence accrue en termes d’architecture dans le cas des logements
● | ● | 1. Prévoir au moins une aire de stationnement pour scooters électriques et fauteuils roulants de 1,10 m de large et 1,40 de long pour 5 logements | Logement | Nouvelle construction | Rénovation
● | ● | 2. Logements à plusieurs étages: Accès sans marche à l’étage d’habitation (l’étage d’habitation comprend au minimum une chambre, la cuisine et la pièce sanitaire principale) | Logement | Nouvelle construction | Rénovation
● |  | 3. Seuils de portes à l’intérieur du logement (autorisés d’un côté uniquement) de 10 mm maximum (valeur cible: 0 mm) | Logement | Nouvelle construction
| ● | 4. Seuils de portes à l’intérieur du logement (autorisés d’un côté uniquement) de 25 mm maximum | Logement |  | Rénovation
| ● | 5. Seuils de toutes les portes de la desserte jusqu’à la porte du logement comprise (autorisés d’un côté uniquement) de 25 mm maximum | Logement |  | Rénovation
| ● | 6. Accéder à l’espace extérieur du logement (balcon, loggia, terrasse) par un seuil de porte extérieur et intérieur de 25 mm maximum (valeur cible: 0 mm) | Logement |  | Rénovation
● | ● | 7. En complément de la pièce de séjour, au moins une chambre supplémentaire, d’une surface minimale de 14 m² (aucune cote de la pièce inférieure à 3,00 m) | Logement | Nouvelle construction | Rénovation
● |  | 8. Prévoir des paliers intermédiaires d’une profondeur minimale de 1,20 m dans les escaliers, toutes les 10 marches maximum | Logement | Nouvelle construction
● | ● | 9. Pour les rampes de plus de 6 m de long, prévoir des paliers intermédiaires d’au minimum 1,40 m de long | Logement | Nouvelle construction | Rénovation
| ● | 10. Dimensions intérieures minimales de la cabine de l’ascenseur: 1,10 m × 1,40 m (largeur × profondeur) | Logement |  | Rénovation
| ● | 11. Chemins et couloirs d’une largeur utile minimale de 1,20 m | Logement |  | Rénovation
● |  | 12. Chemins et couloirs d’une largeur utile minimale de 1,40 m | Logement | Nouvelle construction
● | ● | 13. Pièce sanitaire principale: porte s’ouvrant vers l’extérieur | Logement | Nouvelle construction | Rénovation
● |  | 14. En cas de portes battantes manuelles, prévoir un espace libre d’au moins 60 cm de large à côté de la zone de pivotement des battants. | Logement | Nouvelle construction
● | ● | 15. Équiper la pièce sanitaire principale du logement d’un WC dans un coin à angle droit, d’un lavabo et d’une douche de plain-pied | Logement | Nouvelle construction | Rénovation
| ● | 16. Prévoir au moins une place de stationnement adaptée aux fauteuils roulants des résidents pour l’ensemble de l’immeuble (bâtiment et espace extérieur), plus une place supplémentaire par tranche de 25 logements | Logement |  | Rénovation
| ● | 17. Chemins sans obstacles vers les places de stationnement pour voitures en sous-sol et en surface | Logement |  | Rénovation
| ● | 18. Chemins sans obstacles vers la porte principale | Logement |  | Rénovation
● | ● | 19. Prévoir au moins une place de stationnement adaptée aux fauteuils roulants par zone de stationnement (espace extérieur et bâtiment) pour les visiteurs | Logement | Nouvelle construction | Rénovation
Administration / Utilisations du rez-de-chaussée (N = Nouvelle construction, R = Rénovation)
N | R | Exigence accrue en matière d’architecture Administration / Utilisations du rez-de-chaussée
● | ● | 1. Surface supplémentaire de 8 m² (largeur minimale de 1,70 m) dans la zone d’entrée pour le stationnement temporaire de fauteuils roulants, déambulateurs ou comme zone d’attente avec possibilité de s’asseoir. | Administration / Utilisations du rez-de-chaussée | Nouvelle construction | Rénovation
● |  | 2. Totalité des portes et passages (intérieurs et extérieurs) sans ressaut | Administration / Utilisations du rez-de-chaussée | Nouvelle construction
| ● | 3. Totalité des portes et passages (intérieurs) sans ressaut | Administration / Utilisations du rez-de-chaussée |  | Rénovation
| ● | 4. Seuils de toutes les portes extérieures (autorisés d’un côté uniquement) de 25 mm maximum | Administration / Utilisations du rez-de-chaussée |  | Rénovation
● |  | 5. Prévoir des paliers intermédiaires d’une profondeur minimale de 1,20 m dans les escaliers, toutes les 10 marches maximum | Administration / Utilisations du rez-de-chaussée | Nouvelle construction
● | ● | 6. Pour les rampes de plus de 6 m de long, prévoir des paliers intermédiaires d’au minimum 1,40 m de long | Administration / Utilisations du rez-de-chaussée | Nouvelle construction | Rénovation
| ● | 7. Dimensions intérieures minimales de la cabine de l’ascenseur: 1,10 m × 1,40 m (largeur × profondeur) | Administration / Utilisations du rez-de-chaussée |  | Rénovation
● | ● | 8. Dimensions intérieures minimales de la cabine de l’ascenseur: 1,10 m × 2,10 m (largeur × profondeur) | Administration / Utilisations du rez-de-chaussée | Nouvelle construction | Rénovation
| ● | 9. Chemins et couloirs d’une largeur utile minimale de 1,20 m | Administration / Utilisations du rez-de-chaussée |  | Rénovation
● |  | 10. Chemins et couloirs d’une largeur utile minimale de 1,40 m | Administration / Utilisations du rez-de-chaussée | Nouvelle construction
| ● | 11. Tous les postes de travail sont accessibles sans marche | Administration / Utilisations du rez-de-chaussée |  | Rénovation
| ● | 12. Un WC accessible en fauteuil roulant est disponible | Administration / Utilisations du rez-de-chaussée |  | Rénovation
| ● | 13. Tous les accès au bâtiment sont sans obstacle | Administration / Utilisations du rez-de-chaussée |  | Rénovation
| ● | 14. Chemins sans obstacles vers les places de stationnement pour voitures en sous-sol et en surface | Administration / Utilisations du rez-de-chaussée |  | Rénovation
● | ● | 15. Zone de stationnement couverte et accessible aux personnes en fauteuil roulant directement devant l’entrée du bâtiment ou, si dans le garage, le plus proche possible de l’accès au bâtiment | Administration / Utilisations du rez-de-chaussée | Nouvelle construction | Rénovation
Adaptabilité Logements (N = Nouvelle construction, R = Rénovation)
N | R | Exigences accrues en termes d’adaptabilité Logements
● | ● | 1. Si logements à plusieurs étages, permettre l’installation ultérieure d’un monte-escaliers (marches d’au moins 1,00 m de large dans le cas d’un escalier droit et d’1,10 m pour les autres formes d’escaliers) | Logement | Nouvelle construction | Rénovation
● | ● | 2. Prévoir l’installation ultérieure de mains courantes de chaque côté des escaliers (ou des mains courantes sont déjà disponibles) | Logement | Nouvelle construction | Rénovation
● | ● | 3. Coupe transversale de la main-courante ronde à ovale, avec un diamètre allant de 35 à 45 mm | Logement | Nouvelle construction | Rénovation
● | ● | 4. Les murs de la pièce sanitaire principale doivent pouvoir supporter la fixation de dispositifs d’aménagement, de maintien et de soutien (ou alors, des poignées de maintien sont disponibles). | Logement | Nouvelle construction | Rénovation
Administration / Utilisations du rez-de-chaussée (N = Nouvelle construction, R = Rénovation)
N | R | Exigences accrues en termes d’adaptabilité Administration / Utilisations du rez-de-chaussée
● | ● | 1. Prévoir l’installation ultérieure d’un ascenseur ou d’un élévateur pour accéder à d’autres étages de travail (p. ex. des logements-ateliers) | Administration / Utilisations du rez-de-chaussée | Nouvelle construction | Rénovation
● | ● | 2. Prévoir l’installation ultérieure de mains courantes de chaque côté des escaliers (ou des mains courantes sont déjà disponibles) | Administration / Utilisations du rez-de-chaussée | Nouvelle construction | Rénovation
● | ● | 3. Les murs de la pièce sanitaire doivent pouvoir supporter la fixation de dispositifs d’aménagement, de maintien et de soutien (ou alors, des poignées de maintien sont disponibles). | Administration / Utilisations du rez-de-chaussée | Nouvelle construction | Rénovation
● | ● | 4. Dans les locaux du personnel, les douches et installations peuvent être adaptées selon les besoins | Administration / Utilisations du rez-de-chaussée | Nouvelle construction | Rénovation
Adaptabilité Logements (N = Nouvelle construction, R = Rénovation)
N | R | Exigences accrues en termes de facilité d’utilisation Logements
● | ● | 1. Possibilité d’accès jusqu’à l’entrée du bâtiment (montée et descente de voiture, transbordement et déchargement) | Logement | Nouvelle construction | Rénovation
● | ● | 2. Prévoir des sièges dans la zone d’entrée | Logement | Nouvelle construction | Rénovation
● | ● | 3. Éléments de commande et inscriptions selon la norme SIA 500, chapitre 6 | Logement | Nouvelle construction | Rénovation
● | ● | 4. Éclairement de 300 lux minimum dans la zone d’entrée, la cage d’escalier, le couloir, la buanderie, le compartiment de la cave | Logement | Nouvelle construction | Rénovation
● | ● | 5. Installation de revêtements de sol antidérapants | Logement | Nouvelle construction | Rénovation
● | ● | 6. Une mesure pour les personnes malvoyantes | Logement | Nouvelle construction | Rénovation
● | ● | 7. Une mesure pour les personnes malentendantes | Logement | Nouvelle construction | Rénovation
● | ● | 8. Les couloirs du bâtiment et les chemins à ses abords doivent être dotés d’une aire de manœuvre d’au moins 1,40 × 1,70 m. À titre indicatif, ces aires de manœuvre doivent être implantées tous les 15 m. | Logement | Nouvelle construction | Rénovation
● | ● | 9. Pente des rampes inférieure ou égale à 3,4° (6%); largeur minimale des rampes: 1,20 m | Logement | Nouvelle construction | Rénovation
Administration / Utilisations du rez-de-chaussée (N = Nouvelle construction R = rénovation)
N | R | Exigences accrues en termes de facilité d’utilisation Administration / Utilisations du rez-de-chaussée
● | ● | 1. Possibilité d’accès jusqu’à l’entrée du bâtiment (montée et descente de voiture, transbordement et déchargement) | Administration / Utilisations du rez-de-chaussée | Nouvelle construction | Rénovation
● | ● | 2. Commande de porte automatisée | Administration / Utilisations du rez-de-chaussée | Nouvelle construction | Rénovation
● | ● | 3. Prévoir des sièges dans la zone d’entrée | Administration / Utilisations du rez-de-chaussée | Nouvelle construction | Rénovation
● | ● | 4. Éléments de commande et inscriptions selon la norme SIA 500, chapitre 6 | Administration / Utilisations du rez-de-chaussée | Nouvelle construction | Rénovation
● | ● | 5. Éclairement d’au moins 300 lux | Administration / Utilisations du rez-de-chaussée | Nouvelle construction | Rénovation
● | ● | 6. Une mesure pour les personnes malvoyantes | Administration / Utilisations du rez-de-chaussée | Nouvelle construction | Rénovation
● | ● | 7. Une mesure pour les personnes malentendantes | Administration / Utilisations du rez-de-chaussée | Nouvelle construction | Rénovation
● | ● | 8. Chemins et couloirs dotés d’une aire de manœuvre d’au moins 1,40 × 1,70 m. À titre indicatif, ces aires de manœuvre doivent être implantées tous les 15 m. | Administration / Utilisations du rez-de-chaussée | Nouvelle construction | Rénovation
● | ● | 9. Pente des rampes inférieure ou égale à 3,4° (6%); largeur minimale des rampes: 1,20 m | Administration / Utilisations du rez-de-chaussée | Nouvelle construction | Rénovation